## Sheet1
海泰机电设备（义乌）有限公司
参数/型号 | 单位 | HT2205 | HT3505 | HT3506 | HT3510 | HT4108 | HT4310 | HT4315 | HT5208 | HT6010 | HT6025 | HT100 | HT1225
匝 |  | 65 | 40 | 65 | 36 | 40 | 60 | 60 | 61 | 90 | 90 | 30 | 20
线径*股 |  | 0.21 | 0.21 | 0.21 | 0.21 | 0.21 | 0.21 | 0.21 | 0.21 | 0.3 | 0.21 | 0.3 | 0.3
额定电压（Nominal voltage） | V | 12 | 12 | 12 | 24 | 24 | 24 | 24 | 24 | 24 | 24 | 24 | 24
额定电流（Nominal current） | A | 0.66 | 0.6 | 0.6 | 0.63 | 0.8 | 0.97 | 0.92 | 0.87 | 0.75 | 1.75 | 1.75 | 4
额定扭矩 (Nominal torque) | N.M | 0.04 | 0.08 | 0.08 | 0.13 | 0.18 | 0.25 | 0.65 | 0.21 | 0.8 | 2 | 1.6 | 6
额定转速 (Nominal Speed) | rpm | 792 | 450 | 450 | 490 | 590 | 250 | 150 | 500 | 300 | 280 | 130 | 140
最大空载转速 (Max Speed) | rpm | 1200 | 1090 | 1090 | 1090 | 1008 | 690 | 505 | 1080 | 800 | 600 | 290 | 300
堵转扭矩 (Stall torque) | N.M | 0.06 | 0.12 | 0.12 | 0.16 | 0.28 | 0.37 | 0.8 | 0.28 | 0.9 | 2.3 | 2 | 6.9
堵转电流 (Stall current) | A | 1 | 1.2 | 1.2 | 1.1 | 1.8 | 1.8 | 2.1 | 2 | 1.8 | 3 | 3 | 11.2
接线方式(wire connect) |  | Y | Y | Y | Y | Y | Y | Y | Y | Y | Y | Y | Y
线电阻（Phase to phase resitance) | Ω | 7.1 | 6 | 6 | 7.5 | 7.2 | 10.7 | 16.5 | 12 | 7.1 | 21.5 | 3 | 2.5
相间电感（Phase to phase inductance） | mH | 1.45 | 0.85 | 0.85 | 1.53 | 2.38 | 5.32 | 4.25 | 5.02 | 12.62 | 21.9 | 31.5 | 66
转速常数（Speed constant） | rpm/v | 100 | 91 | 91 | 46 | 62 | 32 | 20 | 45 | 12 | 12 | 11 | 12
扭矩常数（Torque constant） | N.M/A | 0.06 | 0.1 | 0.1 | 0.21 | 0.2 | 0.3 | 0.45 | 0.3 | 0.6 | 0.95 | 1.13 | 0.76
转子惯量（Rotor inertia） | gc㎡ | 42 | 56 | 56 | 42 | 136 | 202 | 268 | 136 | 748 | 2860 | 2860 | 4656
极对数（Number of pole pairs） |  | 7 | 11 | 11 | 11 | 11 | 14 | 14 | 11 | 14 | 14 | 21 | 21
电机重量( Motor weight) | g | 20 | 42 | 42 | 73 | 85 | 113 | 158 | 139 | 247 | 511 | 520 | 1.3
电机推荐负载（Recommend motor load） | g | 60 | 800 | 800 | 1500 | 1800 | 2300 | 3000 | 2500 | 4000 | 8000 | 12000 | 25000
工作温度范围（working temperature） | ℃ | -20/80 | -20/80 | -20/80 | -20/80 | -20/80 | -20/80 | -20/80 | -20/80 | -20/80 | -20/80 | -20/80 | -20/80
编码器类型(Encoder) |  | AS5048A/AS5600 | AS5048A/AS5600 | AS5048A/AS5600 | AS5048A/AS5600 | AS5048A/AS5600 | AS5048A/AS5600 | AS5048A/AS5600 | AS5048A/AS5600 | AS5048A/AS5600 | AS5048A/AS5600 | AS5048A/AS5600 | AS5048A/AS5600
编码器精度( MotorEncodert) | Bit | 14或12 | 14或12 | 14或12 | 14或12 | 14或12 | 14或12 | 14或12 | 14或12 | 14或12 | 14或12 | 14或12 | 14或12
滑环尺寸( Slip ring) | mm | 无 | 8.5 | 12.5 | 12.5 | 8.5 | 12.5 | 12.5 | 12.5 | 12.5或22 | 12.5 | 22 | 22
点击进入 官网：www.haitaiJD.cn